## Plan1
|  | GLP |  |  |  | 2026-08-06
|  | RESIDÊNCIA UNIFAMILIAR |  |  |  | Lista nº: 1
|  | LOCAL: RODOVIA SC301 - RESIDENCIAL CLUBE DE CAMPO TRILHA DOS CARROÇÕES |  |  |  | VER. B
Lista de Materiais Orientativa
ITEM | DESCRIÇÃO |  | QTDE. | UNID. | PREÇO UNITÁRIO (R$) |  | PREÇO TOTAL (R$) |  | TOTAL GERAL
[5 empty] | MATERIAL | M.O. | MATERIAL | M.O.
GLP
1.1 | GLP | Válvula de estágio único com manometro (1,5kfg/cm²) | 1 | pç | 0 | 0 | 0 | 0 | 0
1.2 | GLP | Válvula de fecho rápido Ø1.1/4" | 1 | pç | 0 | 0 | 0 | 0 | 0
1.3 | GLP | Registro de fecho rápido em bronze 1/2" | 1 | pç | 0 | 0 | 0 | 0 | 0
1.4 | GLP | Registro de fecho rápido em bronze 3/4" | 4 | pç | 0 | 0 | 0 | 0 | 0
1.5 | GLP | Conexão Pig-Tail | 4 | pç | 0 | 0 | 0 | 0 | 0
1.6 | GLP | Válvula de esfera 1.1/4" | 4 | pç | 0 | 0 | 0 | 0 | 0
1.7 | GLP | Te com redução 1.1/4"X1/2" | 1 | pç | 0 | 0 | 0 | 0 | 0
1.8 | GLP | Te com redução 1.1/4"X3/4" | 2 | pç | 0 | 0 | 0 | 0 | 0
1.9 | GLP | Plug 1/2" | 1 | pç | 0 | 0 | 0 | 0 | 0
1.10 | GLP | Te 1.1/4" | 2 | pç | 0 | 0 | 0 | 0 | 0
1.11 | GLP | Tubo de cobre rígido classe A Ø1/2" | 14.3 | mt | 0 | 0 | 0 | 0 | 0
1.12 | GLP | Tubo de cobre rígido classe A Ø3/4" | 9.92 | mt | 0 | 0 | 0 | 0 | 0
1.13 | GLP | Tubo de cobre rígido classe A Ø1.1/4" | 43.91 | mt | 0 | 0 | 0 | 0 | 0
1.14 | GLP | Cotovelo 90º 1.1/4" | 6 | pç | 0 | 0 | 0 | 0 | 0
1.15 | GLP | Cotovelo 90º 3/4" | 6 | pç | 0 | 0 | 0 | 0 | 0
1.16 | GLP | Cotovelo 90º 1/2" | 4 | pç | 0 | 0 | 0 | 0 | 0
1.17 | GLP | Luva de redução 1.1/4"x1/2" | 1 | pç | 0 | 0 | 0 | 0 | 0
1.18 | GLP | Niple duplo 1/2" | 1 | pç | 0 | 0 | 0 | 0 | 0
1.19 | GLP | Niple duplo 3/4"" | 4 | pç | 0 | 0 | 0 | 0 | 0
1.20 | GLP | Abraçadeira de fixação - Verificar na execução | - | pç | 0 | 0 | 0 | 0 | 0
1.21 | GLP | Mangueira flexível de borracha reforçada com trança de fibra têxtil | 5 | pç | 0 | 0 | 0 | 0 | 0
1.22 | GLP | Aquecedor de passagem a gás - 37.700 kcal/h - Rinnai E27 | 4 | pç | 0 | 0 | 0 | 0 | 0
1.23 | GLP | Botijão P45Kg | 4 | pç | 0 | 0 | 0 | 0 | 0
1.24 | GLP | Abrigo para válvula de estágio único com porta veneziana | 1 | pç | 0 | 0 | 0 | 0 | 0
1.25 | GLP | Duto de exaustão para aquecedores - Verificar comprimento na execução | - | pç | 0 | 0 | 0 | 0 | 0
1.26 | GLP | Exaustor tipo T "chapéu" | 2 | pç | 0 | 0 | 0 | 0 | 0
1.27 | GLP | Grade para ventilação permanente (dimensões mínimas: 31x31cm) | 4 | pç | 0 | 0 | 0 | 0 | 0
TOTAL DO ITEM | [6 empty] | 0 | 0 | 0