## QC.Padrão_Modelo
QC - MDO ELÉTRICA E HIDRÁULICA
OBRA: RESERVA BLUMENAU/SC
DADOS PARA FATURAMENTO DA OBRA | [6 empty] | FORNCEDOR :
RAZÃO SOCIAL / CNPJ: |  | 33.886.611/0001-38 |  |  |  |  | NOME
CNPJ / INSCR. ESTADUAL: |  | ISENTO |  |  |  |  | CONTATO
ENDEREÇO DE FATURAMENTO:
ENDEREÇO DA OBRA: |  | RUA HENRIQUE METTE, 1227 - ITOUPAVAZINHA - CEP 86066-500
DADOS DA OBRA
ENG.º / E-MAIL:
TELEFONE OBRA / CEL. ENG.º:
ITEM | INSUMO (BANCO DE INSUMOS / CPU) | RC | UNID. | DESCRIÇÃO | COMPOSIÇÃO DO ITEM | QUANTIDADE | QUANTIDADE | PR. UNITÁRIO | PR. TOTAL
1. INSTALAÇÕES HIDRAÚLICAS | [6 empty] | 0
1.1 |  |  | UN. | Redes Enterradas – Água fria + Esgoto Gord./Espum. + Águas Pluviais + Ventilação + Rede de gás + Bombeiros + Drenagem Térreo Externo (Paisagismo) = Torres e anexos | Escavação de valas e execução de caixas (alvenaria de bloco ou concreto pre-moldado), acerto do terreno, lançamento de berço de areia, e nivelamento de tubulação conforme projeto de instalações hidráulicas/bombeiros/gás/concessionária de água e esgoto; - encaminhamento de tubulação das torres e anexos até as até as caixas de passagem de ligação da drenagem central (circulação de veículos), incluso a execução das caixas e tampas de ferro. Verificar o que é de responsabilidade da infra estrutura (caixas, drenagem com tubos de PVC 200 a 300mm e lançamento na rede pública). - execução de caixas de alvenaria, execução de fundo das caixas (dreno ou concreto com caimento baulado), execução de alvenaria e reboco interno, chumbamento de tampas em ferro fundido e/ou quadro cantoneira, além do correto acabamento para impermeabilização. Entende-se por incluso toda a produção de concreto, recorte de telas, nivelamento e reboco das caixas de alvenaria e acabamento final com limpeza; - fornecimento e instalação das tubulações (ferro galvanizado / tubulação reforçada ou ocre / tubos de cobre / tubos de pvc / tubos PEAD), conexões, registros, fixações e identificações (água fria, esgoto, ventilação, água pluviais, incêndio, gás) do térreo externo conforme projeto das instalações hidráulicas; - devem estar inclusos sistema de drenagem com tubo perfurado e manta geotêxtil no campo gramado, com interligação junto as caixas de águas pluviais. Entende-se por incluso a escavação, acerto do fundo da vala, aplicação de brita, tubo perfurado, manta geotêxtil, reaterro e compactação. - incluso execução de rede de esgoto até interligação com rede de esgoto existente (considerar caixas/tampas/fundo e vedações/interligação); - obedecer às especificações de projetos para todas as instalações (tubulações em série reforçada/ocre/curvas e conexões em ferro); | 1
1.2 |  |  | UN. | Prumadas (Água fria/Incêndio/Gás/Esgoto/Ventilação/Águas pluviais)Torres e anexos | Incluso fornecimento e instalação de todas tubulações (Água Fria / Respiro / Aviso / Dreno / Dreno Ar Condicionado / Esgoto / Ventilação / Águas Pluviais / etc), conexões, fixações, perfilados, tê de inspeção, terminais de ventilação, etc; - fornecimento de todas as curvas em ferro fundido, junções, anéis de vedação, luvas, etc, bem como suas fixações com travamentos em perfilados, abraçadeiras, etc; - incluso todos os equipamentos para instalação de válvula redutora de pressão (redutora de pressão / registros em geral / filtros / manômetros / válvula de alívio / ventosas / etc), bem como sua fixação e identificações com etiquetas adequadas; - fornecimento e instalação de gabaritos de hidráulica para passagem das tubulações de prumadas (esgoto / ventilação / águas pluviais / recalque / etc); - limpeza e retirada das passagens hidráulicas (isopor/espuma shaft/ gabaritos) para passagem das tubulações hidráulicas. Incluso execução do isonalmento tipo fire-stop que será aplicado apenas em rota de fuga, compreendido entre os shafts dos halls, escadarias e antecâmeras; Incuso execução da fita intumescente em tubos acima de 40cm - instalação de abraçadeiras com isolamento evitando corrosão galvânica; - ensaio de estanqueidade das prumadas com auxílio de bexiga por 30min (simulação de entupimento) e entrega dos serviços para o responsável Rodobens; - elaboração de laudo de entrega e check list de estanqueidade assinada pelo eng da instaladora com dia/horário/pressão inicial/pressão final/fotos; - proteção com caps (margaridas) nas prumadas e plásticos nos registros e acessórios hidráulicos; - incluso etiqueta identificadora de todos os registros de apartamentos (plastificada e com cordão), registros de redutora e demais identificações para entrega aos condôminos; - excluso instalação e fornecimento de medidores, porém consultar espaço necessário para sua posterior instalação nas prumadas;F15 | 1
1.3 |  |  | UN. | Barrilete Horizontal (Água fria/Gás/Exaustão de banheiros) Torres e anexos | fornecimento e execução dos barriletes das instalações de água fria conforme projeto das instalações hidráulicas; - fixações de água fria (pex), tubulação de abastecimento e redutoras de pressão com uso de abraçadeiras e/ou perfilados, etc; - locação, furação e fixação de todos os passantes hidráulicos em lajes e vigas, bem como sua desmobilização após a concretagem; - incluso todas as tubulações de exaustão de ventokit dos banhos dos apartamentos, com ligação a parte externa da fachada; - incluso fornecimento de exaustor de ventilação e grelha em alumínio na fachada com instalação; - fornecimento e instalações das tubulações em pex (tubos e conexões pex e derivações); - fornecimento de todos os registros internos (bases de registros dos banhos e cozinhas e registros de gaveta bruto em geral nos halls); - tamponamento das instalações de água fria com plug, as instalações de esgoto com espumas, além de caps e “margaridas”; | 1
1.4 |  |  | UN. | Distribuição hidráulica (Água fria/Incêndio/Gás/Esgoto/Ventilação/Águas pluviais)Torres e anexos | fornecimento e execução dos ramais das instalações de esgoto, água fria, águas pluviais, ventilação, conforme projeto das instalações hidráulicas; - fixações e chumbamentos das instalações de esgoto, água fria, águas pluviais, ventilação, etc; - locação, furação e fixação de todos os passantes hidráulicos em lajes e vigas, bem como sua desmobilização após a concretagem; - incluso todas as tubulações de drenos de ar condicionado dos apartamentos, com ligação junto ao ralo sinfonado; - fornecimento e instalações das tubulações em pex (tubos e conexões pex, além do kit chicote hidráulico), dos kits chuveiros, e das carenagens de esgoto das bancadas (lavatório / cozinha / área de serviço) com fixação dos mesmos; - fornecimento de todos os registros internos (bases de registros e registros de gaveta bruto em geral); - tamponamento das instalações de água fria com plug, as instalações de esgoto com espumas, além de caps e “margaridas”; - incluso acabamentos da máquina de lavar (adaptador de maquinas de lavar roupa e louça) e válvulas de registros; - realização de teste de estanqueidade (bombas / engate rápido / manômetros) com relatório de entrega ao responsável Rodobens, com teste de pressão 6kg/cm² durante 2h; - elaboração de laudo de entrega e check list de estanqueidade assinada pelo eng da instaladora com dia/horário/pressão inicial/pressão final/fotos; - acompanhar entrega do apartamento ao proprietário, fixando ao final a etiqueta ou selo de garantia das instalações nos sifões; - identificar todos os registros, filtros, bombas de recalque, bombas de águas servidas, bombas de incêndio, bombas de pressurização, válvula redutora de pressão, direcionamento de fluxos, pressão máxima e mínima, etc.; - adquirir e instalar todas as identificações em tubulações “AGUAS PLUVIAIS”, “AGUA FRIA”, “ESGOTO” nas tubulações aparentes dos shaft’s. | 1
1.5 |  |  | UN. | Barrilete inferior (Água fria / Incêndio / Gás)Torres e anexos | incluso conexões em reservatório metálico ou em fibra; - fornecimento e instalação das bombas (recalque / pressurização / bombas com automação completa / bombas de incêndio com pressurização e automação), reguladores de pressão, manômetros e equipamentos para instalação conforme projeto das instalações hidráulicas; - fixações das bombas com neoprene, molas de amortecimento, inclusive produção e concretagens bases de concreto com orientação das dimensões e locações; - fornecimento de todos os registros de gaveta bruto, bombas, tubos, abraçadeiras, quadros elétricos e automação, sistema de bóia e aviso de extravasamento; - incluso neste item todos os cavaletes e instalações para bombas de incêndio (ver projeto aprovado junto ao Corpo de Bombeiros) e bombas de pressurização; - incluso a instalação de junta amortecedora (fabricante dinatécnica) nas tubulações de sucção / recalque / incêndio, evitando esforços no momento de partida de bomba (não previsto em projeto mas deve ser adicionado); - fixações de perfis de ferro cantoneira e abraçadeiras rígidas no reservatório inferior; - identificação de todos os registros, sentido dos fluxos, equipamentos, etc. Este procedimento deve obedecer as especificações técnicas da Rodobens (etiquetas padronizadas); - entende-se por incluso todos os fretes necessários de aquisição dos materiais, bem como montagem dos reservatórios inferiores; - incluso laudo de estanqueidade de central de gás; | 1
|  |  | UN. | Exaustão mecânica dos banheiros | Incluso fornecimento de tubulação em PVC para instalações de exasutão dos banheiros; - Incluso conexões adequadas de derviação e fixações com abraçadeiras ou fitas metálicas; -Incluso descida para instalação de exaustor nos banheiros; - Incluso aquisição e fornecimento de exaustor elétrico na tensçai desejada após a instação do forro de gesso; | 1
1.7 |  |  | UN. | Instalações de Incêndio e Equipamentos de incêndioTorres e anexos | fornecimento e instalação das tubulações de prumadas e ramais de incêndio conforme projeto aprovado com diâmetros variados; - fixações de caixas de hidrante, bem como responsável pelo seu nivelamento e prumo junto as paredes acabadas; - fornecimento e instalação do conjunto completo de hidrantes: caixas de incêndio, registros, mangueiras, conectores, esguichos, bicos, chaves storm, placas de sinalização e tampas. Incluso neste trabalho execução de caixas de passagem (escavação / drenagem / alvenaria com reboco / tampa de ferro conforme projeto de bombeiros / etc), fornecimento e chumbamento de caixa em muro de alvenaria, válvulas de retenção, tampão, etc; - fornecimento e instalação de extintores, placas indicando as classes dos extintores e suportes para fixação. - fornecimento de todas as luminárias de emergência, acionadores manuais, alarmes de incêndio, acionadores de bomba, acionadores de alarme, avisos sonoros, etc, conforme projeto de aprovado com Corpo de Bombeiros; - fornecimento e instalação das bombas de incêndio, registros, válvulas de retenção, manômetros, uniões, amortecedores tipo vibra-stop, etc.; - instalação de tampa em ferro fundido nas caixas de passagem, conforme projeto aprovado pelos bombeiros; - todas as instalações devem ser entregues automatizadas em todo circuito do empreendimento (cabos blindados), inclusive com a central de alarme de incêndio na portaria. A central de alarme de incêndio deve ser entregue com todas as identificações dos locais de disparo (endereçável) e automação em geral das bombas e botoeiras de incêndio estão inclusos no escopo da contratada; - incluso treinamento com equipe de condomínio para entrega do sistema em funcionamento e operação (síndico / subsíndico / conselheiros / zeladores) – 2 entregas (RNI + outra com síndico); | 1
1.8 |  |  | UN. | Louças e metais Torres e anexos | transporte vertical e horizontal, furação e fixação de todas as louças sanitárias e metais do condomínio (apartamentos, térreo interno e externo, portaria, churrasqueira, salão de lazer, etc.). As louças (cubas de louças / bacia sanitária / caixa acoplada), parafusos de fixação (vasos e tanques), sifões, engates flexíveis trançados em aço, válvulas das cubas, torneiras, anel de vedação dos vasos, engates, acabamentos dos registros, chuveiros (PNE e piscina) serão fornecidos pela RNI; - incluso aplicação de rejunte e silicone nas juntas das louças. O rejunte será fornecido pela Rodobens, mas os equipamentos (pistola ou borrachas) para realização dos serviços serão de responsabilidade da contratada; - os lavatórios e tanques com coluna serão fornecidos pela RNI e instalados pela empresa contratada de instalações. - incluso a instalação de todas as torneiras externas do paisagismo com mangueiras, conforme pontos indicados nos projetos hidráulicos e projeto de paisagismo; - a instalação das carenagens hidráulicas e acabamentos cromados (acabamento da mangueira pex e canopla da alimentação das bacias) serão de responsabilidade de fornecimento de RNI, porém a instalação total será da contratada; - será necessária a realização de teste de estanqueidade (com laudo de entrega assinado pelo representante RNI); - instalação de todos os acabamentos hidráulicos necessários para instalação das louças e metais. Entende-se por incluso todas as tampas de ferro (boca de leão), grelhas de 15x15cm em ferro 3/8” para implantação, grelhas para rampa de acesso da garagem, grelhas no hall do térreo garagem, grelhas da casa de bombas piscina, grelha de acesso a piscina serão fornecidos pela Rodobens. - os ralos semi-esférico das coberturas (torre + garagem + portaria + lazer + churrasqueira + paisagismo) serão fornecidos pela contratada e fazem parte do levantamento de projetos. - as grelhas e porta grelhas cromadas dos banhos e áreas molhadas serão fornecidos pela contratada (instaladora), visto que fazem parte da aquisição das caixas sifonadas – materiais hidráulicos; - fica sob responsabilidade da contratada a limpeza dos ralos para posterior instalação dos sifões internos e grelhas dos ralos; - acompanhar a entrega e teste junto ao proprietário do apartamento, bem como o fornecimento e instalação de lacre anti-violação nos sifões e bancadas; - entende-se por incluso todos os fretes e descargas dos materiais, bem como armazenamento adequado conforme indicação do fabricante; | 1
1.9 |  |  | UN. | Piscina e sistema de filtragem Piscinas = (piscina adulto e infantil). | incluso a criação de poços de drenagem, sendo 01 (um) na casa de bombas piscina. Prever profundidade médias de 2,50m com diâmetro de anel de concreto 1,20m. Cada poço deve ser previsto 02 (dois) bombas de drenagem com bóia (Bomba KSB Drainer N302) para elevatória na caixa de água pluvial mais próxima; - fornecimento e instalação de tubulações e conexões (incluso também curvas, luvas, dreno de fundo, extravasor, etc) dos sistemas de filtragem e limpeza das piscinas; - incluso fornecimento e instalação de todos os dispositivos de aspiração, extravasor, dispositivo de abastecimento, dispositivo de retorno, ralos de fundo, escada de acesso e duchas para banhos; - furação e fixação de passantes antecipadamente aos serviços de impermeabilização; - incluso as fixações de todas as tubulações na casa de máquinas, com abraçadeiras adequadas e suportes fixados; - incluso fornecimento e instalação de todos os filtros, pré-filtros, registros, escadas de acesso e duchas, etc; - incluso a produção de bases de concreto para todos as bombas e filtros da piscina, bem como sua fixação com Neoprene e molas de amortecimento; - a drenagem da casa de bombas (poço com diâmetro de 1,20m com altura mínima de 2,5m), bem como bombas de drenagem e toda infra-estrutura necessária para automação das bombas; - identificar todos os registros, bombas e filtros piscinas adulto e infantil e bombas de águas servidas, direcionamento de fluxos, pressão máxima e mínima, etc.; | 1
1.9 |  |  | UN. | Água de reuso | Instalação de tubulações e conexões (incluso também curvas, luvas, filtros, manômetros e conexçoes) dos sistemas de reuso; - Incluso fornecimentos de bombas, pressostato, clorados, filtros tipo cartucho, painel de comando elétrico etc; - O forncimento do tanque será de responsabilidade da RNI; - Incluso de toda tubulação de implantação em PEAD, com suas conexões e pontos de torneira; - Incluso as fixações de todas as tubulaçãoes na casa de máquinas, com abraçadeiras adequadas e suportes fixados; | 1
2. INSTALAÇÕES ELÉTRICAS | [6 empty] | 0
2.1 |  |  | UN. | Redes enterradas e cabos de entrada de energia QGBT e Infra Estrutura para telefonia interfonia Torres e anexos | Escavação de valas e execução de caixas (alvenaria de bloco ou concreto pre-moldado), acerto do terreno, lançamento de berço de areia, identificação de tubulação com fitas (perigo  energia) e nivelamento de tubulação conforme projeto de instalações elétricas; - execução de base em alvenaria para quadros QGBT, coberturas em lajota com caimento, interligação de eletrodutos enterrados com flanges e buchas/arruelas nos quadros de medição, fixação de painéis de medição e acabamento para pintura. Entende-se por incluso toda a produção de concreto, recorte de telas, nivelamento e reboco das caixas de alvenaria e acabamento final com limpeza. As caixas possuem dispositivos anti-violação que devem ser instalados junto as tampas de concreto, conforme detalhes em projeto. - incluso a execução de redes de SPDA e aterramento conforme detalhamento do projeto, com hastes, conectores, tampas, etc. - incluso instalação de quadro geral na mureta, com disjuntores conforme detalhamento em projeto, DPS, disjuntores, barramentos, eletrodutos e suas respectivas buchas e arruelas, etc; - incluso ligação do poste ao QGBT, depois do QGBT ao QDC de cada torre, com fixação dos painéis de medição e distribuição e respectivos aterramentos. - devem estar inclusos todos os disjuntores, caixas de aterramento, tampas de fechamento, dispositivos contra surto, chaves de proteção, barramentos e identificações. - incluso todo o aparato para o recebimento da alimentação da concessionária (eletrodutos / fixação com fitas de inox / cabeçotes) e sua ligação junto ao transformador ou rede aérea, isto é, eletrodutos, curvas, terminais, anilhas, fixação, abraçadeiras, perfis, calhas, barras roscadas, placas de advertência, pintura ou adesivo numerando as torres e quadros de destinação, etc. - todos os painéis, disjuntores e materiais devem ser conforme listagem da concessionária local, com aprovação do projeto carimbado de energia. - obedecer às especificações de projetos para todas as instalações (tubulações em série reforçada/tampas com lacres/curvas e conexões em ferro); | 1
2.2 |  |  | UN. | Quadros de Medição (Centro de Medição) Quadros de Medição = Torres e anexos | Fornecimento de todos os materiais do centro de medição: quadros de medição dos apartamento e área comum, eletrocalhas e suas conexões (curvas / emendas / terminais / tampas), eletrodutos aparentes, terminais, caixas de distribuição, QGC e QDT, além dos DPS’s, comandos e identificações dos quadros (adesivos, leds, etc). O entendimento de quadro ou cabine é o conjunto formado pela caixa, barramentos, disjuntores, contactoras, parafusos, placas identificadoras, chaves gerais e tampas. - incluso todo o aparato para o recebimento da alimentação da concessionária (eletrodutos / anilhas identificadoras) e sua ligação junto ao QGC, isto é, eletrodutos, curvas, terminais, anilhas, fixação, abraçadeiras, perfis, calhas, barras roscadas, placas de advertência, etc. - entende-se por incluso todos os aterramentos internamente dos quadros, esquadrias de ferro, eletrocalhas e com caixas e tampas de medição ôhmica; - incluso toda a instalação QGC até o gerador, bem como os eletrodutos, curvas, abraçadeiras, etc e sua posterior ligação junto a equipe contratada pelo fornecimento do GMG; - incluso pintura e identificação de todos as tampas e dos quadros dos apartamentos e cabines conforme padrão da concessionária CPFL; | 1
2.3 |  |  | UN. | Cablagem / Barramentos / Alimentadores / Infra Estrutura para telefonia interfonia Torres e anexos | fornecimento de todos eletrodutos, caixas de passagem (alvenaria ou pre-moldado), eletrocalhas e suas conexões (curvas / emendas / terminais / tampas) para prumadas elétricas e sistemas; - fornecimento de cabos alimentadores do quadro de medição até as unidades autônomas e quadros do térreo interno e externo (salão de festas); - instalação das prumadas elétricas com manta isolante (fire-stop), evitando proliferação de chamas de fogo. Deve-se incluir todo o aparato para instalação do objeto isolante (manta + pasta); - fixação de toda a prumada elétrica com barras e parafusos além do fornecimento de todas as eletrocalhas de prumadas (curvas / emendas / terminais / tampas) para lançamento dos cabos até os quadros elétricos e pontos de utilização, conforme projeto elétrico; - incluso toda a fixação e suporte das prumadas, como eletrocalhas, abraçadeiras, barras, perfis, barras roscada, dentre outros materiais; - realizar a preparação e limpeza do shaft (desmobilização total), além da pintura dos shaft’s e prumadas elétricas na cor preta – 2 demãos garantindo perfeito acabamento do serviço antes da fixação dos perfilados e cabos; - execução de caixas de passagem em alvenaria (escavação / base / drenagem / parede / mão de obra das tampas) das instalações elétricas, sistemas e demais comunicações conforme projeto. Entende-se por incluso a instalação dos quadros cantoneiras e acabamentos das tampas de concreto e porta-grelha de cada caixa de passagem para pintura final. Observar que algumas tampas são padronizadas pela concessionária e as tampas em concreto devem ser identificadas com letreiro para pintura; - todas as tubulações aparentes (e eletrocalhas) das instalações devem ser identificados com adesivo auto-colante para identificação, bem como as identificações de elétrica, alarme de incêndio, CFTV, sistemas, automação, etc. | 1
2.4 |  |  | UN. | Distribuição de eletrodutos nas estruturas de concreto ou aterro (elétrica)Torres e anexos | fornecimento e instalação de toda tubulação, caixas e demais materiais de lajes e paredes, conexões de interligação com caixas de teto (ponto de luz e descidas) e mangueiras que garantem rigidez para armações de aço (preferência forcon). Incluso fornecimento de curvas de eletrodutos para descidas em paredes evitando a obstrução da mangueira nos cantos; - realizar a limpeza de todas as caixas elétricas e quadros (teto e parede) após a concretagem, bem como garantir a certificação que não tenhamos qualquer tubulação obstruída após a concretagem; - fornecimento e passagem de arame galvanizado nº 14 / fitilho em eletrodutos de sistemas (antena / telefonia / interfonia / segurança / comunicação / etc); - fornecimento de equipamento ou equipe para escavação de valas (valetas) e reaterro para passagem de eletrodutos alimentadores de QC, eletrodutos de iluminação do paisagismo e eletrodutos em geral (alimentadores / sistemas / incêndio / elevadores / automações / comunicações / telefonia / interfonia) até portaria e demais áreas externas (reservatório/casa de máquinas piscinas/etc); - incluso o reaterro compactado de valas e concretagem (produção de concreto) conforme padrão da concessionária; - execução de caixas de passagem em alvenaria (escavação / base / drenagem / parede / chumbamento de tampa) das instalações elétricas, SPDA, sistemas e demais comunicações conforme projeto. Entende-se por incluso o chumbamento de tampas de ferro fundido e quadros cantoneira (padrão concessionária), bem como o correto acabamento para pintura final, bem como das porta-grelha de cada caixa de passagem. - todas as tampas de concreto devem ser identificadas com letreiro e pintura “ELÉTRICA”, “SPDA”, “SISTEMAS”, “SEGURANÇA”, “SDAI”, etc. Quais não forem identificadas na produção em ferro, deverão ser pintadas com letreiros; - realizar a escavação, reaterro e passagem de infra-estrutura de eletrodutos de ligação entre grupo gerador e QTA, bem como ligação do QTA ao QBGT. Inserir a infra-estrutura do sistema de comunicação para elevadores das torres; - locação de pontos de luz e caixas elétricas de lajes e parede obedecendo os projetos de instalações elétricas. Entende-se por incluso os eletrodutos para automações de portões de acesso ao empreendimento, bem como todos os eletrodutos dos projetos de segurança. Todas as caixas externas (4x2” e 4x4” devem ser tipo aquatic – não penetrar água de chuvas). - incluso fornecimento e instalação de toda tubulação aparente e material de fixação como poços dos elevadores, áreas técnicas, coberturas e casa de bombas em geral. Adquirir eletrodutos já nas cores de fábrica (incêndio vermelho / elétrica cinza); - fabricação, fornecimento de passagens de prumadas das instalações elétricas e sistemas das vigas e lajes concretadas; - fornecimento e instalação dos gabaritos das instalações hidráulicas e elétricas para lançamento das prumadas; - acompanhamento durante a concretagem, realizando as correções e desvios das mangueiras e caixas elétricas; - limpeza dos equipamentos (gabaritos de hidráulica/elétrica) e retirada das caixas elétricas e passantes de vigas e lajes; - entende-se por serviço concluído a limpeza das caixas elétricas, limpeza da laje e retirada das passagens elétricas; | 1
2.5 |  |  | UN. | Distribuição elétrica nos pavimentos (fiação) Torres = Torres e anexos | Conferência da locação das caixas elétricas e sistemas, tanto das parede e tetos; - passagem de cabo guia (arame galvanizado nº 14 ou fitilho) das instalações de sistemas, telefonia, sistemas, comunicação, antipânico, etc.; - fornecimento e instalação de toda enfiação das tubulações elétricas, sendo nas emendas utilizado dispositivo “ roll-on “ e nos ambientes de forro utilizando cabo tipo “PP”. Incluso tamponamento das caixas e pontos elétricos, bem como proteção do quadro elétrico com chapa compensado garantindo a preservação dos serviços; - incluso fornecimento e instalação de kit chicote elétrico, garantindo agilidade na instalação e qualidade dos serviços; - incluso fornecimento e instalação de toda tubulação aparente e material de fixação como poços dos elevadores, áreas técnicas, coberturas e casa de bombas em geral. Adquirir eletrodutos já nas cores de fábrica (incêndio vermelho / elétrica cinza); - incluso teste das instalações elétricas, alimentando o quadro elétrico com energia provisória e testando ponto por ponto, parede e teto, garantindo a liberação dos serviços subsequentes (forro, revestimento cerâmico, etc); - instalação recorte em forro de gesso para as luminárias halls e térreos. Entende-se por incluso a ligação elétrica de todos as luminárias do paisagismo em cabo PP com isolação 1kV e utilização de conectores com duplas passagens de fita alta-fusão; | 1
2.6 |  |  | UN. | Rede primária – Sistemas (interfonia/telefonia/antena/CFTV/medição remota gás e água/automação de bóias)Torres e anexos | Fornecimento e instalação de infra-estrutura de interfonia, telefonia, segurança, comunicação, medição de água e gás, CFTV, bem como sistema anti-pânico nos banheiros PNE. Entende-se por incluso todos os conectores necessários para infra-estrutura, pintura do shaft para instalação dos painéis de madeira, fornecimento e instalação dos painéis de madeira, etc; - fornecimento e instalação de infra-estrutura de antenas coletiva partindo da cobertura, caixas de passagem, eletrodutos aparentes na cor da funcionalidade, conectores em caixas tipo condulete, etc. - passagem de cabo guia (arame galvanizado nº 14 ou fitilho) das instalações de telefonia, CFTV, interfonia, antenas, segurança, automação de portões e fechaduras, medição de água e gás, etc, nos locais onde indicado “tubulação seca”; - fornecimento e instalação de todos os quadros de sistemas (CATV, CFTV, telefone, interfone, segurança, alarme de incêndio, anti-pânico, etc) nos apartamentos, área comum (portaria / churrasqueira / salão de lazer / banhos PNE, etc) e ligações com a portaria. Incluso todos os quadros da central de lógica com fechamento e trancas (telefonia / interfonia / antenas) com painel de madeira, bem como todos os eletrodutos, curvas fixados e identificações necessárias; - incluso o fornecimento e a fixação de chapas de madeira tratada (conforme projeto dividido para antena / telefonia / interfonia) com 02 demãos de pintura anti-cupim e 02 demãos de pintura cor cinza para as instalações. Incluso fixação com buchas e parafusos adequados. - incluso identificação de todos os arames dos pontos de antena, interfonia e telefonia dos apartamentos com fita rotuladora; - entende-se por incluso a infra-estrutura do ponto de interfonia na antecâmara e interligação até portaria; - incluso escavação / reaterro e realização da infra-estrutura dos interfones dos elevadores até central de interfone na portaria; - incluso todo infra-estrutura de interligação entre a central de telefonia a ligação a concessionária. Entende-se por incluso escavação de valas e reaterro compactado, execução de caixas de passagem em alvenaria com tampa em ferro fundido ou quadro cantoneira (fornecidos pela RNI) para passagem de eletrodutos enterrados e eletrodutos junto ao poste com curvas e cabeçotes. Entende-se ainda o correto acabamento os chumbamentos para pintura final. | 1
2.7 |  |  | UN. | Distribuição elétrica e sistemas – Área comum torre (hall / escadaria / shaft’s)Torres e anexos | Conferência da locação das caixas elétricas e sistemas (teto e paredes), bem como dos quadros elétricos; - passagem de cabo guia (arame galvanizado nº 14) das instalações de telefonia, sistemas, segurança, alarme de incêndio, comunicação, antipânico, etc.; - fornecimento e instalação de todos os cabos e fiação das tubulações elétricas (verificar cabos externos em 1kV), sendo nas emendas utilizado dispositivo “ roll-on “ e nos ambientes de forro utilizando cabo tipo “PP”. Incluso tamponamento das caixas e pontos elétricos, bem como proteção do quadro elétrico com chapa compensado; - realizar o fornecimento dos cabos de interligação do QDT ao QGBT, além dos comandos necessários para funcionamento do sistema com falta de energia. Entende-se por incluso os cabos de comando, conectores, acompanhamento de ligação definitiva dos geradores e ligações elétricas necessárias para o sistema de emergência de todos os quadros, conforme projeto; - incluso fornecimento e instalação de kit chicote elétrico; - incluso fornecimento e instalação de cabeamento para automação de bombas de recalque e pressurização, alarme de incêndio, sinalização na guarita de churrasqueiras (quadro e cabos); - incluso fornecimento e instalação de toda tubulação aparente e material de fixação da casa de bombas piscina e recalque. Adquirir eletrodutos já nas cores de fábrica (elétrica cinza); - todas as tubulações aparentes (e eletrocalhas) das instalações devem ser identificados com adesivo auto-colante do material condutor, bem como as identificações de elétrica, alarme de incêndio, CFTV, sistemas, automação, etc. - execução de bases de concreto para postes e luminárias do paisagismo. Entende-se por incluso a fôrmas de madeira, produção do concreto e distribuição das bases; - incluso teste das instalações elétricas, alimentando o quadro elétrico com energia provisória e testando ponto por ponto; - recorte em forro de gesso para as luminárias halls e térreos. Entende-se por incluso a ligação elétrica de todos as luminárias do paisagismo em cabo PP com isolação 1kV e utilização de conectores dupla passagem de fita alta-fusão. | 1
2.8 |  |  | UN. | Proteção e Combate a Incêndio - BombeirosTorres e anexos | Fornecimento e instalação de infra-estrutura de sistema de combate a incêndio. Entende-se por incluso todos os conectores necessários para infra-estrutura, caixinhas, eletrodutos, caixas de passagem (alvenaria ou pre-moldado) e chumbamento de tampas em ferro. - fornecimento e instalação do sistema de detecção e alarme de incêndio completo, com eletrodutos pintados na cor vermelha, automação completa de bombas, fornecimento e instalação acionadores de bombas, cabos blindados, alarme sonoro, fornecimento e instalação/automação de central de alarme de portaria e lançamento interligação até a portaria, etc. Os serviços de automação de incêndio são completos (infra-estrutura + cabos + dispositivos + detecção + automação), bem como o acompanhamento de vistoria com Corpo de Bombeiros; - incluso treinamento para equipe de obra e equipe do síndico, com formalização de entrega dos serviços | 1
2.9 |  |  | UN. | Sistema de Proteção Contra Descarga Atmosférica – SPDATorres e anexos | Incluso todos os barramentos em alumínio, cordoalhas em cobre, hastes de aterramento, miolos, terminal aéreo, para-raios Franklin, isoladores de parede, caixas de passagem (equalização), terminais e interligações dos quadros elétricos conforme especificações de projetos; - incluso toda a rede das instalações de para-raios (SPDA), bem como toda ligações e soldas necessárias, caixas de medição ôhmica, mastros, conectores, quadro de inspeção, etc. - incluso a fornecimento e amarração de vergalhões junto aos blocos de concreto e estruturas de concreto para aterramento perimetral (torres e garagem) e aterramento das tubulações de gás. As barras de aço que serão interligadas junto aos blocos de concreto serão fornecidos pela RNI; - incluso sistema de fixação e conjuntos de estaiamento do mastro de para-raios; - execução de caixas de passagem em alvenaria ou passagem (escavação / base / reaterro / drenagem / parede / instalação de tampa) das instalações de SPDA conforme projeto. Entende-se por incluso os chumbamentos das tampas e quadros cantoneiras com acabamentos para recebimento de pintura; - incluso passagem de eletroduto na laje de platibanda e caixas de passagem para não interferência da impermeabilização; - incluso execução dos sistemas de aterramento de todas as esquadrias metálicas, escadas externas, reservatórios metálicos, alçapão de cobertura / motores externos / alambrado do campo; - incluso laudo de medição ôhmica com ART, com fotos e dados obtidos. - incluso também ART com taxas das instalações de SPDA para vistoria com bombeiros e entrega ao condomínio; - incluso acompanhamento técnico para vistorias do bombeiros e realização das adequações necessárias; | 1
2.10 |  |  | UN. | Interruptores/Tomadas/Luminárias/Blocos Autônomos/Sensores de Presença/Dispositivos de segurança e IncêndioTorres e anexos | Fornecimento e instalação de todos acabamentos elétricos (suporte / placas / parafusos / tampas / miolos / caixas conduletes / etc) e de sistemas (suporte / placas / parafusos / tampas / miolos / caixas condulete / etc) bem como os terminais de ligação entre enfiação e miolos dos apartamentos e área comum (apartamentos / hall de pavimento tipo / hall de entrada térreo / escadaria / térreo interno / térreo externo, como campo / salão lazer / portaria / churrasqueira / casa de bombas / piscina / muros / garagem / barrilete / implantação – ver paisagismo; - nas instalações de sistemas telefonia, antena, segurança, etc, estão incluso o fornecimento dos suportes e espelhos cegos, apenas nos pontos de antena da sala e interfones, estes serão fornecidos pela empresa de instalações especiais (outro fornecedor). - instalação de todas as luminárias (normal e emergência) do empreendimento (hall / escadaria / barrilete / ático / térreo externo em geral / garagem / paisagismo / térreo interno / decoração – projeto de interiores); - considerar na ligação das luminárias de área comum o fornecimento de plug macho e plug fêmea para ligação das luminárias; - incluso a instalação de sensores de presença e módulos de campainha; - incluso a instalação de luminárias de sacada dos apartamentos / hall / escadas / área externas / postes refletores / luminárias de paisagismo / etc. - incluso todas as luminárias de emergência conforme projeto aprovado pelo Corpo de Bombeiros; - incluso todas as instalações do térreo externo e paisagismo, bem como execução de bases para postes e ligações com cabos adequados, estacionamento (térreo externo), salão de lazer (ver projeto de decoração) e luminárias decorativas do térreo interno. - Incluso a instalação de todas iluminação decorativa externa postes, refletores etc . | 1
2. GÁS E CENTRAL GLP | [6 empty] | 0
|  |  |  | Ramais de gás e central GLP | redes enterradas – implantação - central de GLP, incluso reguladores – implantação - prumadas de gás – torres - ramais de gás - torres - caixa, interligação coletiva e abrigos – torres - testes de estanqueidade – 4h com laudo
TOTAL | [5 empty] | 0 | 0
ITEM | OBRIGAÇÕES DO FORNECEDOR | [5 empty] | ORÇAMENTO ATUALIZADO
1 | Disponibilizar equipe para realizar o transporte horizontal e vertical dos materiais, resíduos e entulhos no empreendimento onde está sendo executada a atividade, caso a obra estiver sendo executada em região de zona de restrição deve estar contemplado descarga noturna dos materiais utilizados em seu escopo, respeitando o Plano de Gestão de Resíduos da obra. | [5 empty] | #REF!
2 | Fornecimento de mão de obra para auxílio geral aos serviços de locação do equipamento, perfuração da estaca escavada, descida de ferragem e auxílio geral aos operadores para bom andamento da atividade. Entende-se por incluso mão de obra apropriada e especializada, com funcionários registrados e ferramental.
3 | Toda documentação trabalhista dos profissionais, deverá ser apresentada mensalmente ao encarregado de escritório, que, posteriormente apresentará ao Auditor de prevenção trabalhista.
4 | Fornecimento de EPI's e respectivas fichas de recebimento do mesmo, de acordo com as exigências da Legislação trabalhista.
5 | Caso possua mais de 50 homens no canterio de obras, será obrigatório a presença de um técnico de edificações, conforme legislação.
6 | O supervisor deve possuir rádio comunicador, compatível com o da obra, de forma a facilitar a comunicação dentro do canteiro.
7 | Deve ter conhecimento da convenção coletiva do município / região onde está sendo executada a obra, de forma a ajustar salários e benefícios, evitando assim problemas com M.T.E. e Sindicatos.
8 | Deve apresentar, PCMSO e PPRA referente à sua atividade, compatíveis com os da RNI.
9 | Deve manter os funcionários com todos os exames médicos em dia (admissional, periódico, mudança de função, retorno ao trabalho e demissional).
10 | Se compromete a participar de reunião semanal de produção para acompanhamento do cronograma de execução.
11 | Tem ciência da retenção de 10% do seu contrato referente as NF's de mão de obra (serviços), bem como as condições para sua liberação.
12 | Apresentar todos os Alvarás, declarações, ART´s e demais documentos necessários para aprovação do empreendimento junto aos orgão públicos que forem ligados ao seu escopo.
13 | Tem ciência que é expressamente proibido a transferência/negociação de créditos com empresa de factorings, instituições financeiras e assemelhados.
14 | Tem ciência que a RNI não aceita a emissão de boletos bancários contra a Cia. com instrução de protesto automática.
15 | Tem ciência que a RNI não autoriza cessão de nossos títulos a terceiros.
16 | Deve possuir um Supervisor / Encarregado para acompanhar as atividades em período integral, de forma a coordenadar as atividades dos colaboradores conforme demanda. Tal supervisor deverá participar de todas as reuniões de performance e comparecer aos treinamentos externos pertinentes.
17 | Fornecer armários metálicos novos e em perfeito estado de conservação, com identificação para cada funcionário / empresa.
18 | Participar do rateio proporcional ao número de funcionários, relativo à limpeza das áreas de vivência.
19 | Está ciente que nos cronogramas de execução da RNI é considerado trabalhos aos sábados.
20 | Fornecer pessoal especializado para execução dos serviços, com todos os exames conforme NR-18, NR35 e demais atendimentos a segurança do trabalho.
21 | Os funcionários que trabalham diretamente com esgoto sanitários deverão receber adicionais de insalubridade e todos os EPI's necessários.
22 | Fornecer o material para a confecção dos andaimes necessários à execução dos serviços, cabendo ainda a mão de obra de montagem e desmontagem e ART inclusa dos mesmos.
23 | Fornecedor fica responsável pela aquisição de placas de sinalização, cavaletes de advertência e cones de identificação em toda a extensão dos trabalhos realizados externos (circulação de veículos).
24 | Incluso execução de caixas de passagem e pontos de inspeção conforme determinados em projeto. Atentou pelas especificações de cada registro, cada válvula ventosa, além de todas as dificultades de execução em vias públicas?
25 | Entende que o serviço será considerado concluído após conferência e liberação pela Engenharia da obra, limpeza do local de trabalho e desmobilização de todo o material.
26 | Está incluso no escopo dos serviços toda a recomposição do revestimento asfáltico, piso de concreto, guias e sarjetas, plantio de gramas ou arbustos, etc?
27 | Está ciente que todas as especificações devem ser de acordo com as orientações das concessionárias local? A entrega final está condicionada ao recebimento da concessionária e aceite da rede de esgoto formalizada em papel timbrado?
28 | Possuir ART de execução do serviço prestado junto ao CREA, bem como sua taxa paga e com assinatura do responsável técnico.
29 | Todos os equipamentos e ferramentas necessárias a execução do serviço são de responsabilidade da contratada, inclusive os respectivos custos de manutenção e certificados de calibração pertinente, se aplicável.
30 | Deverá assinar todas as planilhas de medição, nos padrões apresentados pela Área de Gestão Administrativa, sob pena de não pagamento das notas fiscais.
31 | Após o levantamento acordado entre as partes, no máximo 10 dias após o fechamento do contrato, o Fornecedor tem ciência de que o regime contratual é por empreitada global, ou seja, o mesmo deve garantir as quantidades envolvidas na execução do projeto.
32 | A responsabilidade das proteções, que acontencem simultâneas aos escopo dos serviços contratados, são de responsabiliade da Contratada.
33 | Está ciente do prazo de devolução do caução contratual, com retenção de 10% sobre a MO e pagamento 90 dias após a conclusão e aceite dos serviços pela concessionária?
ITEM | OBRIGAÇÕES DA RNI
1 | O fornecedor receberá da RNI a primeira cópia e as revisões dos projetos, as reposições ficarão a cargo da contratada.
2 | A RNI fornecerá equipe de limpeza para sanitários coletivos e áreas de vivência. Tal despesa será rateada de forma proporcional (pelo número de funcionários) entre todos os empreiteiros presentes no canteiro.
3 | A RNI deverá entregar o pavimento limpo e desempedido, devidamente conferido e arrematado ao fornecedor.
4 | A RNI garantirá fornecimento de água e energia elétrica.
5 | A RNI fornecerá todos os materiais necessários à execução do escopo do contrato, em tempo hábil, quando não for de responsabilidade do próprio fornecedor.
6 | A RNI disponibilizará equipe técnica para ministrar treinamento aos supervisores do fornecedor em conjunto com a sua equipe.
ITEM | CONDIÇÕES COMERCIAIS
1 | VARIAÇÃO PERCENTUAL EM RELAÇÃO À OBRA (Orçamento Executivo Atualizado - fórmula).
2 | VARIAÇÃO (R$) EM RELAÇÃO À OBRA (Orçamento Executivo Atualizado - fórmula).
3 | FORMA DE PAGAMENTO (formato de medições, necessidade de sinal, parcelas, etc...).
4 | PRAZO DE MOBILIZAÇÃO (Data de mobilização para entrada na obra).
5 | PRAZO DE INÍCIO EFETIVO (Data de início do serviço).
6 | PRAZO DE CONCLUSÃO DOS SERVIÇOS (Data de término da última atividade contratada).
7 | CICLO PROJETADO (Ciclo do cronograma, caso tenha mais de uma atividade, listar o ciclo previsto por atividade).
8 | COMPOSIÇÃO DE CUSTO (% MA / MO / Locação).
9 | FORMA DE REAJUSTE (Tanto para MO quanto para MAT).
10 | VALIDADE DA PROPOSTA.
11 | RETENÇÃO CONTRATUAL (10% será retido em 100% CONTRATO, ou somente no percentual de MO ou de MAT).
12 | LIMITE FATURAMENTO DIRETO (% do Contrato, ou R$ máximo permitido).
13 | OBSERVAÇÕES