## PROPOSTA
INFORMAÇÕES SOBRE A INSTALAÇÃO
CONSTRUTORA
NOME DA OBRA
TIPO DE GÁS
QUANT. DE BLOCOS
QUANT. DE PAVIMENTOS
QUANT. DE APARTAMENTOS
VALOR ABERTO - MATERIAIS
VALOR DE MATERIAL | 56076.349
VALOR DE MEDIDORES E REGULADORES | 53415.1
VALOR TOTAL | 109491.449

## REDE PRIMARIA
REDE PRIMARIA - MULTICAMADA Ø20mm
METRAGEM REDE |  |  | VALORES
DESCRIÇÃO | QUANTIDADE POR APART. | QUANTIDADE TOTAL | VALOR UNITARIO | VALOR TOTAL
CONECTOR FEMEA P/GAS 3/4`` X 20MM PRENSAR | 2 | 0 | 18.2 | 0
TEE INTERM.P/GAS 20MM X 20MM X 20MM | 0 | 0 | 28.52 | 0
COTOVELO P/GAS 20MM X 20MM PRENSAR | 0 | 0 | 12.82 | 0
TUBO MULTICAMADA GAS DN 20MM BRANCO | 0 | 0 | 10.42 | 0
UNIAO P/GAS 20MM X 20MM PRENSAR | 0 | 0 | 14.01 | 0
NIPLE DUPLO 3/4 BSP 150 GALVANIZADA | 2 | 0 | 6.07 | 0
UNIAO 3/4``PLANA BSP 150# GALV | 1 | 0 | 25.9 | 0
VALVULA ESF TRIPARTIDA 3/4`` PR | 1 | 0 | 92.16 | 0
PLUG 3/4`` BSP 150# GALV | 2 | 0 | 5.26 | 0
TEFLON 50 METROS | 1 | 0 | 8.62 | 0
CINTA PERFURADA 1 MTS X 18MM | 0 | 0 | 10.8 | 0
BUCHA NYLON 10 C/ PARAFUSO | 0 | 0 | 2.1 | 0
|  |  | TOTAL | 0
REDE PRIMARIA - MULTICAMADA Ø26mm
METRAGEM REDE |  |  | VALORES
DESCRIÇÃO | QUANTIDADE POR APART. | QUANTIDADE TOTAL | VALOR UNITARIO | VALOR TOTAL
CONECTOR FEMEA P/GAS 3/4`` X 26MM PRENSAR | 2 | 0 | 37.4 | 0
COTOVELO P/GAS 26MM X 26MM PRENSAR | 0 | 0 | 30.31 | 0
TEE INTERM.P/GAS 26MM X 26MM X 26MM | 0 | 0 | 41.49 | 0
TUBO MULTICAMADA GAS DN 26MM BRANCO | 0 | 0 | 21.79 | 0
UNIAO P/GAS 26MM X 26MM PRENSAR | 0 | 0 | 33.87 | 0
NIPLE DUPLO 3/4 BSP 150 GALVANIZADA | 2 | 0 | 6.07 | 0
UNIAO 3/4``PLANA BSP 150# GALV | 1 | 0 | 25.9 | 0
VALVULA ESF TRIPARTIDA 3/4`` PR | 1 | 0 | 92.16 | 0
PLUG 3/4`` BSP 150# GALV | 2 | 0 | 5.26 | 0
BUCHA RED 3/4`` X 1/2`` BSP 150# GALV | 2 | 0 | 7.54 | 0
PLUG 1/2`` BSP 150# GALV | 2 | 0 | 4.22 | 0
CINTA PERFURADA 1 MTS X 18MM | 0 | 0 | 10.8 | 0
BUCHA NYLON 10 C/ PARAFUSO | 0 | 0 | 2.1 | 0
TEFLON 50 METROS | 1 | 0 | 8.62 | 0
|  |  | TOTAL | 0
REDE PRIMARIA - MULTICAMADA Ø32mm
METRAGEM REDE |  |  | VALORES
DESCRIÇÃO | QUANTIDADE POR APART. | QUANTIDADE TOTAL | VALOR UNITARIO | VALOR TOTAL
CONECTOR FEMEA P/GAS 1`` X 32MM PRENSAR | 2 | 0 | 51.4 | 0
COTOVELO P/GAS 32MM X 32MM PRENSAR | 0 | 0 | 69.23 | 0
TEE INTERM.P/GAS 32MM X 32MM X 32MM | 0 | 0 | 101.82 | 0
UNIAO P/GAS 32MM X 32MM PRENSAR | 0 | 0 | 50.03 | 0
TUBO MULTICAMADA GAS DN 32MM BRANCO | 0 | 0 | 40 | 0
NIPLE 1`` BSP 150# GALV | 2 | 0 | 19.07 | 0
UNIAO 1`` PLANA BSP 150# GALV | 1 | 0 | 43.87 | 0
VALVULA ESF MONOBLOCO 1´´ | 1 | 0 | 161.6 | 0
PLUG 1`` BSP 150# GALV | 2 | 0 | 9.92 | 0
BUCHA RED 1`` X 3/4`` BSP 150# GALV | 2 | 0 | 10.59 | 0
BUCHA RED 3/4`` X 1/2`` BSP 150# GALV | 2 | 0 | 7.54 | 0
PLUG 1/2`` BSP 150# GALV | 2 | 0 | 4.22 | 0
CINTA PERFURADA 1 MTS X 18MM | 0 | 0 | 10.8 | 0
BUCHA NYLON 10 C/ PARAFUSO | 0 | 0 | 2.1 | 0
TEFLON 50 METROS | 1 | 0 | 8.62 | 0
|  |  | TOTAL | 0
REDE PRIMARIA - PEAD Ø63mm
METRAGEM REDE |  |  | VALORES
DESCRIÇÃO | QUANTIDADE POR APART. | QUANTIDADE TOTAL | VALOR UNITARIO | VALOR TOTAL
TUBO PEAD 63 mm | 0 | 0 | 99.75 | 0
COTOVELO PEAD Ø63mm | 0 | 0 | 259.2 | 0
TEE ELETROFUSAO 63MM PE100 | 0 | 0 | 389.79 | 0
TRANSICAO PEAD 63 mm x AÇO 2" ROSCA MACHO | 0 | 0 | 672 | 0
LUVA PEAD 63 mm | 0 | 0 | 154.96 | 0
LUVA 2" BSP 150# GALV | 0 | 0 | 27.55 | 0
NIPLE DUPLO 2`` BSP 150# GALVANIZADA | 0 | 0 | 28.27 | 0
UNIAO 2`` ASSENTO CONICO BRONZE BSP 150# GALV | 0 | 0 | 53.23 | 0
VALVULA ESF MONOBLOCO 2´´ | 0 | 0 | 373.42 | 0
LUVA RED 2 X 1`` BSP GALV | 0 | 0 | 49.9 | 0
|  |  | TOTAL | 0
REDE PRIMARIA - PEAD Ø32mm
METRAGEM REDE |  |  | VALORES
DESCRIÇÃO | QUANTIDADE POR APART. | QUANTIDADE TOTAL | VALOR UNITARIO | VALOR TOTAL
TUBO PEAD 32 mm | 0 | 200 | 14.4 | 2880
COTOVELO PEAD Ø32mm | 0 | 8 | 83.2 | 665.6
TEE ELETROFUSAO 32MM PE100 | 0 | 1 | 102.4 | 102.4
TRANSICAO PEAD 32 mm x AÇO 1" ROSCA MACHO | 0 | 3 | 282.14 | 846.42
LUVA PEAD 32 mm | 0 | 3 | 35.2 | 105.6
LUVA 1" BSP 150# GALV | 0 | 3 | 11.22 | 33.66
NIPLE 1`` BSP 150# GALV | 0 | 6 | 9.82 | 58.92
UNIAO 1`` PLANA BSP 150# GALV | 0 | 3 | 31.23 | 93.69
VALVULA ESF MONOBLOCO 1`` | 0 | 3 | 116.8 | 350.4
LUVA RED 1" X 3/4" BSP 150# GALV | 0 | 3 | 15.54 | 46.62
|  |  | TOTAL | 5183.31

## REDE SECUNDARIA
REDE SECUNDARIA - MULTICAMADA Ø16mm
QUANT. DE APARTAMENTOS: |  |  |  | VALORES
DESCRIÇÃO |  | QUANTIDADE POR APART. | QUANTIDADE TOTAL | VALOR UNITARIO | VALOR TOTAL
CONECTOR FEMEA P/GAS 1/2`` X 16MM PRENSAR |  | 0 | 145 | 16.47 | 2388.15
TEE INTERM.P/GAS 16MM X 16MM X 16MM |  | 0 | 1 | 30 | 30
COTOVELO FEMEA P/GAS 1/2`` X 16MM PRENSAR |  | 0 | 145 | 22.08 | 3201.6
COTOVELO P/GAS 16MM X 16MM PRENSAR |  | 0 | 435 | 15.3 | 6655.5
TUBO MULTICAMADA GAS DN 16MM BRANCO |  | 0 | 1440 | 7.67 | 11044.8
PLUG 1/2`` BSP 150# GALV |  | 0 | 290 | 5.26 | 1525.4
TEFLON 50 METROS |  | 0 | 72 | 8.62 | 620.64
CINTA PERFURADA 1 MTS X 18MM |  | 0 | 100 | 2 | 200
BUCHA NYLON 10 C/ PARAFUSO |  | 0 | 510 | 2.1 | 1071
|  |  |  | TOTAL | 26737.09
REDE SECUNDARIA - MULTICAMADA Ø20mm
QUANT. DE APARTAMENTOS: |  |  |  | VALORES
DESCRIÇÃO |  | QUANTIDADE POR APART. | QUANTIDADE TOTAL | VALOR UNITARIO | VALOR TOTAL
CONECTOR FEMEA P/GAS 3/4`` X 20MM PRENSAR |  | 1 | 0 | 18.2 | 0
TEE INTERM.P/GAS 20MM X 20MM X 20MM |  | 1 | 0 | 28.52 | 0
COTOVELO FEMEA P/GAS 1/2`` X 20MM PRENSAR |  | 2 | 0 | 19.07 | 0
COTOVELO P/GAS 20MM X 20MM PRENSAR |  | 3 | 0 | 12.82 | 0
TUBO MULTICAMADA GAS DN 20MM BRANCO |  | 0 | 0 | 10.42 | 0
PLUG 1/2`` BSP 150# GALV |  | 3 | 0 | 5.26 | 0
TEFLON 50 METROS |  | 0.5 | 0 | 8.62 | 0
CINTA PERFURADA 1 MTS X 18MM |  | 0 | 0 | 10.8 | 0
BUCHA NYLON 10 C/ PARAFUSO |  | 0 | 0 | 2.1 | 0
|  |  |  | TOTAL | 0
REDE SECUNDARIA - MULTICAMADA Ø26mm
QUANT. DE APARTAMENTOS: |  |  |  | VALORES
DESCRIÇÃO |  | QUANTIDADE POR APART. | QUANTIDADE TOTAL | VALOR UNITARIO | VALOR TOTAL
CONECTOR FEMEA P/GAS 3/4`` X 26MM PRENSAR |  | 1 | 0 | 37.4 | 0
COTOVELO P/GAS 26MM X 26MM PRENSAR |  | 3 | 0 | 30.31 | 0
COTOVELO FEMEA P/GAS 3/4`` X 26MM PRENSAR |  | 2 | 0 | 27.5 | 0
TEE INTERM.P/GAS 26MM X 26MM X 26MM |  | 1 | 0 | 41.49
TUBO MULTICAMADA GAS DN 26MM BRANCO |  | 0 | 0 | 21.79 | 0
BUCHA RED 3/4`` X 1/2`` BSP 150# GALV |  | 3 | 0 | 7.54 | 0
PLUG 1/2`` BSP 150# GALV |  | 3 | 0 | 4.22
CINTA PERFURADA 1 MTS X 18MM |  | 0 | 0 | 10.8 | 0
BUCHA NYLON 10 C/ PARAFUSO |  | 0 | 0 | 2.1 | 0
TEFLON 50 METROS |  | 0.5 | 0 | 8.62 | 0
|  |  |  | TOTAL | 0
REDE SECUNDARIA - MULTICAMADA Ø32mm
QUANT. DE APARTAMENTOS: |  |  |  | VALORES
DESCRIÇÃO |  | QUANTIDADE POR APART. | QUANTIDADE TOTAL | VALOR UNITARIO | VALOR TOTAL
CONECTOR FEMEA P/GAS 1`` X 32MM PRENSAR |  | 1 | 0 | 51.4 | 0
COTOVELO P/GAS 32MM X 32MM PRENSAR |  | 3 | 0 | 69.23 | 0
COTOVELO FEMEA P/GAS 3/4`` X 32MM PRENSAR |  | 2 | 0 | 48.5 | 0
TEE INTERM.P/GAS 32MM X 32MM X 32MM |  | 1 | 0 | 101.82 | 0
TUBO MULTICAMADA GAS DN 32MM BRANCO |  | 0 | 0 | 40 | 0
BUCHA RED 1`` X 3/4`` BSP 150# GALV |  | 3 | 0 | 10.59 | 0
BUCHA RED 3/4`` X 1/2`` BSP 150# GALV |  | 3 | 0 | 7.54 | 0
PLUG 1/2`` BSP 150# GALV |  | 3 | 0 | 4.22 | 0
CINTA PERFURADA 1 MTS X 18MM |  | 0 | 0 | 10.8 | 0
BUCHA NYLON 10 C/ PARAFUSO |  | 0 | 0 | 2.1 | 0
TEFLON 50 METROS |  | 0.5 | 0 | 8.62 | 0
|  |  |  | TOTAL | 0
REDE SECUNDARIA - AÇO Ø1/2"
QUANT. DE APARTAMENTOS: |  | METRAGEM POR APART. |  | VALORES
DESCRIÇÃO |  | QUANTIDADE POR APART. | QUANTIDADE TOTAL | VALOR UNITARIO | VALOR TOTAL
LUVA 1/2" BSP 150# GALV |  | 1 | 0 | 6.59 | 0
COTOVELO 1/2" BSP 150# GALV |  | 9 | 0 | 6.52 | 0
TEE 1/2`` NPT 150# PR |  | 1 | 0 | 10.77 | 0
PLUG 1/2`` BSP 150# GALV |  | 3 | 0 | 4.22 | 0
TUBO AÇO 1/2" |  | 0 | 0 | 15.79 | 0
TEFLON 50 METROS |  | 0.2 | 0 | 8.62 | 0
|  |  |  | TOTAL | 0
REDE SECUNDARIA - AÇO Ø3/4"
QUANT. DE APARTAMENTOS: | 0 | METRAGEM POR APART. | 0 | VALORES
DESCRIÇÃO |  | QUANTIDADE POR APART. | QUANTIDADE TOTAL | VALOR UNITARIO | VALOR TOTAL
LUVA RED 3/4`` X 1/2`` BSP 150# GALV |  | 1 | 0 | 10.12 | 0
COTOVELO 3/4" BSP 150# GALV |  | 9 | 0 | 9.4 | 0
TEE 3/4" BSP 150# GALV |  | 1 | 0 | 11.71 | 0
COTOVELO RED 3/4`` X 1/2`` BSP 150# GALV |  | 2 | 0 | 8.48 | 0
PLUG 1/2`` BSP 150# GALV |  | 3 | 0 | 4.22 | 0
TUBO AÇO 3/4" |  | 0 | 0 | 23.47 | 0
TEFLON 50 METROS |  | 0.2 | 0 | 8.62 | 0
|  |  |  | TOTAL | 0

## PRUMADA
PRUMADA - MULTICAMADA Ø20mm
QUANT. PAVIMENTOS | 0 | QUANTIDADE DE BLOCOS: | 0 | VALORES
DESCRIÇÃO |  | QUANTIDADE POR APART. | QUANTIDADE TOTAL | VALOR UNITARIO | VALOR TOTAL
CONECTOR FEMEA P/GAS 3/4`` X 20MM PRENSAR |  | 2 | 0 | 18.2 | 0
COTOVELO FEMEA P/GAS 1/2`` X 20MM PRENSAR |  | 0 | 0 | 19.07 | 0
COTOVELO FEMEA P/GAS 3/4`` X 20MM PRENSAR |  | 0 | 0 | 22.08 | 0
TEE FEMEA P/GAS 20MM X 1/2`` |  | 0 | 0 | 41.04 | 0
TEE FEMEA P/GAS 20MM X 3/4`` |  | 0 | 0 | 30.55 | 0
TUBO MULTICAMADA GAS DN 20MM BRANCO |  | 3 | 0 | 10.42 | 0
NIPLE DUPLO 3/4 BSP 150 GALVANIZADA |  | 2 | 0 | 6.07 | 0
UNIAO 3/4``PLANA BSP 150# GALV |  | 1 | 0 | 25.9 | 0
VALVULA ESF TRIPARTIDA 3/4`` PR |  | 1 | 0 | 92.16 | 0
PLUG 1/2`` BSP 150# GALV |  | 1 | 0 | 4.22 | 0
TEFLON 50 METROS |  | 2 | 0 | 8.62 | 0
SUPORTE "L" ATE 1" |  | 2 | 0 | 10.15 | 0
BUCHA NYLON 10 C/ PARAFUSO |  | 4 | 0 | 2.1 | 0
|  |  |  | TOTAL | 0
PRUMADA - MULTICAMADA Ø26mm
QUANT. PAVIMENTOS: | 0 | QUANTIDADE DE BLOCOS: | 0 | VALORES
DESCRIÇÃO |  | QUANTIDADE POR APART. | QUANTIDADE TOTAL | VALOR UNITARIO | VALOR TOTAL
CONECTOR FEMEA P/GAS 3/4`` X 26MM PRENSAR |  | 2 | 0 | 37.4 | 0
TEE FEMEA P/GAS 26MM X 3/4`` |  | 0 | 0 | 75.1 | 0
COTOVELO FEMEA P/GAS 3/4`` X 26MM PRENSAR |  | 0 | 0 | 27.5 | 0
TUBO MULTICAMADA GAS DN 26MM BRANCO |  | 3 | 0 | 21.79 | 0
NIPLE DUPLO 3/4 BSP 150 GALVANIZADA |  | 2 | 0 | 6.07 | 0
UNIAO 3/4``PLANA BSP 150# GALV |  | 1 | 0 | 25.9 | 0
VALVULA ESF TRIPARTIDA 3/4`` PR |  | 1 | 0 | 92.16 | 0
PLUG 3/4`` BSP 150# GALV |  | 1 | 0 | 5.26 | 0
BUCHA RED 3/4`` X 1/2`` BSP 150# GALV |  | 1 | 0 | 7.54 | 0
PLUG 1/2`` BSP 150# GALV |  | 1 | 0 | 4.22 | 0
SUPORTE "L" ATE 1" |  | 2 | 0 | 10.15 | 0
BUCHA NYLON 10 C/ PARAFUSO |  | 4 | 0 | 2.1 | 0
TEFLON 50 METROS |  | 2 | 0 | 8.62 | 0
|  |  |  | TOTAL | 0
PRUMADA - MULTICAMADA Ø32mm
QUANT. PAVIMENTOS: | 0 | QUANTIDADE DE BLOCOS: | 0 | VALORES
DESCRIÇÃO |  | QUANTIDADE POR APART. | QUANTIDADE TOTAL | VALOR UNITARIO | VALOR TOTAL
CONECTOR FEMEA P/GAS 1`` X 32MM PRENSAR |  | 2 | 0 | 51.4 | 0
COTOVELO FEMEA P/GAS 3/4`` X 32MM PRENSAR |  | 1 | 0 | 48.5 | 0
TEE FEMEA P/GAS 32MM X 3/4`` |  | 1 | 0 | 93.68 | 0
TUBO MULTICAMADA GAS DN 32MM BRANCO |  | 3 | 0 | 40 | 0
NIPLE 1`` BSP 150# GALV |  | 2 | 0 | 19.07 | 0
UNIAO 1`` PLANA BSP 150# GALV |  | 1 | 0 | 43.87 | 0
VALVULA ESF MONOBLOCO 1´´ |  | 1 | 0 | 161.6 | 0
PLUG 3/4`` BSP 150# GALV |  | 1 | 0 | 5.26 | 0
BUCHA RED 1`` X 3/4`` BSP 150# GALV |  | 1 | 0 | 10.59 | 0
BUCHA RED 3/4`` X 1/2`` BSP 150# GALV |  | 1 | 0 | 7.54 | 0
PLUG 1/2`` BSP 150# GALV |  | 1 | 0 | 4.22 | 0
SUPORTE "L" ATE 1" |  | 2 | 0 | 10.15 | 0
BUCHA NYLON 10 C/ PARAFUSO |  | 4 | 0 | 2.1 | 0
TEFLON 50 METROS |  | 2 | 0 | 8.62 | 0
|  |  |  | TOTAL | 0
PRUMADA - AÇO Ø2"
QUANT. PAVIMENTOS: | 0 | QUANTIDADE DE BLOCOS: | 0 | VALORES
DESCRIÇÃO |  | QUANTIDADE POR APART. | QUANTIDADE TOTAL | VALOR UNITARIO | VALOR TOTAL
TUBO AÇO 2" |  | 3 | 0 | 95.62 | 0
CURVA 90 SCH40 S/C 2 |  | 2 | 0 | 27.2 | 0
TE RED SCH40 S/C 2 X 1 |  | 1 | 0 | 46.88 | 0
REDUCAO CONC SCH40 S/C 1 X 3/4 |  | 1 | 0 | 9.6 | 0
REDUCAO CONC SCH40 S/C 3/4 X 1/2 |  | 1 | 0 | 80 | 0
TUBO AÇO 1/2" |  | 0.2 | 0 | 15.79 | 0
PLUG 1/2`` BSP 150# GALV |  | 1 | 0 | 4.22 | 0
CANTONEIRA 1" x 1/2 |  | 0.2 | 0 | 102.88 | 0
BARRA ROSCADA 1/4" |  | 1 | 0 | 8.8 | 0
PORCA SEXTAVADA 1/4" |  | 4 | 0 | 0.34 | 0
PARABOLT CONE x JAQUETA 3/8" |  | 4 | 0 | 5.18 | 0
|  |  |  | TOTAL | 0
PRUMADA - AÇO Ø1"
QUANT. PAVIMENTOS: | 0 | QUANTIDADE DE BLOCOS: | 0 | VALORES
DESCRIÇÃO |  | QUANTIDADE POR APART. | QUANTIDADE TOTAL | VALOR UNITARIO | VALOR TOTAL
TUBO AÇO 1" |  | 3 | 180 | 28.75 | 5175
CURVA 90 SCH40 S/C 1 |  | 2 | 8 | 9.6 | 76.8
TE RED SCH40 S/C 1 X 1/2" |  | 1 | 18 | 25.01 | 450.18
TUBO AÇO 1/2" |  | 0.2 | 0 | 15.79 | 0
SUPORTE "L" ATE 1" |  | 2 | 36 | 10.15 | 365.4
BUCHA NYLON 10 C/ PARAFUSO |  | 4 | 72 | 2.1 | 151.2
PLUG 1/2`` BSP 150# GALV |  | 1 | 145 | 4.22 | 611.9
|  |  |  | TOTAL | 6830.48
PRUMADA - AÇO Ø3/4"
QUANT. PAVIMENTOS: | 0 | QUANTIDADE DE BLOCOS: | 0 | VALORES
DESCRIÇÃO |  | QUANTIDADE POR APART. | QUANTIDADE TOTAL | VALOR UNITARIO | VALOR TOTAL
TUBO AÇO 3/4" |  | 3 | 0 | 23.47 | 0
COTOVELO 3/4" BSP 150# GALV |  | 2 | 0 | 9.4 | 0
TEE 3/4" BSP 150# GALV |  | 1 | 0 | 11.71 | 0
BUCHA RED 3/4`` X 1/2`` BSP 150# GALV |  | 1 | 0 | 7.54 | 0
TUBO AÇO 1/2" |  | 0.2 | 0 | 15.79 | 0
SUPORTE "L" ATE 1" |  | 2 | 0 | 10.15 | 0
BUCHA NYLON 10 C/ PARAFUSO |  | 4 | 0 | 2.1 | 0
PLUG 1/2`` BSP 150# GALV |  | 1 | 0 | 4.22 | 0
|  |  |  | TOTAL | 0

## FLAUTA
CONJUNTO MEDIDOR + REGULADOR GLP - DOMESTICO
QUANT. DE APARTAMENTOS: | 0 |  | VALORES
DESCRIÇÃO | QUANTIDADE POR APART. | QUANTIDADE TOTAL | VALOR UNITARIO | VALOR TOTAL
TEE 1/2" BSP 150# GALV | 0 | 108 | 8.13 | 878.04
TUBO AÇO 1/2" | 0 | 36 | 15.79 | 568.44
COTOVELO 1/2" BSP 150# GALV | 0 | 37 | 8.27 | 305.99
NIPLE DUPLO 1/2`` BSP 150# GALVANIZADA | 0 | 36 | 6.07 | 218.52
PLUG 1/2`` BSP 150# GALV | 0 | 145 | 4.22 | 611.9
SUPORTE "L" ATE 1" | 0 | 36 | 10.15 | 365.4
BUCHA NYLON 10 C/ PARAFUSO | 0 | 72 | 2.1 | 151.2
TEFLON 50 METROS | 0 | 36 | 8.62 | 310.32
|  |  | TOTAL | 3409.81
CONJUNTO MEDIDOR + REGULADOR GN - DOMESTICO
QUANT. DE APARTAMENTOS: | 0 |  | VALORES
DESCRIÇÃO | QUANT. POR MEDIDOR | QUANTIDADE TOTAL | VALOR UNITARIO | VALOR TOTAL
TEE 3/4" BSP 150# GALV | 0 |  | 11.71 | 0
COTOVELO 3/4" BSP 150# GALV | 0 |  | 9.4 | 0
REGULADOR 2 EST BP2202 C/ OPSO 12M³/H PS 220MMCA GN | 0 |  | 1072.34 | 0
TUBO AÇO 3/4" | 0 |  | 23.47 | 0
NIPLE DUPLO REDUCAO 3/4`` X 1/2`` BSP GALVANIZADA | 0 |  | 12.64 | 0
NIPLE DUPLO 3/4 BSP 150 GALVANIZADA | 0 |  | 7.1 | 0
UNIAO 3/4``PLANA BSP 150# GALV | 0 |  | 25.9 | 0
LUVA 3/4" BSP 150# GALV | 0 |  | 9.89 | 0
VALVULA ESF TRIPARTIDA 3/4`` PR | 0 |  | 92.16 | 0
TEFLON 50 METROS | 0 |  | 8.62 | 0
|  |  | TOTAL | 0

## MEDIDORES
CONJUNTO MEDIDOR + REGULADOR GLP - DOMESTICO
QUANT. DE APARTAMENTOS: | 145 |  | VALORES
DESCRIÇÃO | QUANTIDADE POR APART. | QUANTIDADE TOTAL | VALOR UNITARIO | VALOR TOTAL
MEDIDORES G 0,6 (DAEFLEX) | 1 | 145 | 322.5 | 46762.5
PORCA 3/8" SAE | 4 | 580 | 2.82 | 1635.6
MEIA UNIÃO 1/2" NPT X 3/8" SAE | 1 | 145 | 8.27 | 1199.15
VÁLVULA P-02 1/2" | 1 | 145 | 25.6 | 3712
COBRE 3/8 FLEXIVEL | 1 | 145 | 30.93 | 4484.85
REGULADOR DE PRESSÃO 5 KG/H ENTRADA 1/8 BORB E SAIDA 3/8 SAE | 1 | 145 | 45.88 | 6652.6
TEFLON 50 METROS | 0.01 | 1.45 | 8.62 | 12.499
|  |  | TOTAL | 11044.099
CONJUNTO MEDIDOR + REGULADOR GN - DOMESTICO
QUANT. DE APARTAMENTOS: | 0 |  | VALORES
DESCRIÇÃO | QUANT. POR MEDIDOR | QUANTIDADE TOTAL | VALOR UNITARIO | VALOR TOTAL
MEDIDOR G 2,5 | 1 | 0 | 684.95 | 0
TUBETE 1.1/4 X 3/4 BSP | 1 | 0 | 69.12 | 0
VALVULA ESFERICA BORBOLETA RETA MF 3/4`` PN 40 | 1 | 0 | 56.26 | 0
ADAPTADOR PISCANO MF Ø1.1/4 x 3/4" | 1 | 0 | 39.97 | 0
TEFLON 50 METROS | 0.1 | 0 | 8.62 | 0
|  |  | TOTAL | 0

## MATERIAL DE CONSUMO
MATERIAL DE CONSUMO
DESCRIÇÃO | QUANTIDADE TOTAL | VALOR UNITARIO | VALOR TOTAL
TINTA VERMELHA 3600ML | 0 | 282 | 0
TINTA ZARCAO 3,6 LT | 2 | 244.64 | 489.28
TINTA ALUMINIO 3600ML | 2 | 282 | 564
TINTA AMARELA 3600ML | 0 | 282 | 0
TUBO FITA SIMILAR - ROLO C/ 30 METROS | 20 | 45.87 | 917.4
TINTA PRETA 3600ML | 1 | 282 | 282
PINCEL 1" | 10 | 6.96 | 69.6
ROLO DE PINTURA 5cm | 10 | 15.84 | 158.4
AGUARRAS 900ML | 0 | 28.4 | 0
ELETRODO OK 48 2.5 MM | 5 | 62.24 | 311.2
THINER 900ML | 2 | 39.84 | 79.68
|  | TOTAL | 2871.56