## LM
Código | Descricao | Quantidade | Unid. Medida | Unidade | Grupo | Código Fiscal | Ordem
REDE LÍQUIDA TANQUE X VAP
1847 | NIPLE 1.1/4`` NPT 300# PR | 2 | UNIDADE | SAÍDA FD X REDE CONSUMO |  | 2300041 | 1
2170 | UNIAO 1.1/4`` NPT 300# PR | 2 | UNIDADE | SAÍDA FD X REDE CONSUMO |  | 2300088 | 2
2128 | TUBO 1.1/4`` S/C PRETO | 6 | METRO | SAÍDA FD X REDE CONSUMO |  | 6800004 | 3
1585 | COTOVELO 1.1/4`` 90° NPT 300# PR | 3 | UNIDADE | SAÍDA FD X REDE CONSUMO |  | 2300095 | 4
10888 | TEE RED 1.1/4`` X 3/4`` NPT 300# PT | 1 | UNIDADE |  |  | 2300070 | 5
| VALVULA DE SEGURANÇA DUPLA DN 1/2 POL, 375 PSI, COLETOR EM AÇO INOX | 1 | UNIDADE | ENXOVAL DO TANQUE |  | 3900821 | 6
| BUCHA RED 3/4`` X 1/2`` NPT 300# PR | 1 | UNIDADE |  |  |  | 7
| TEE 1.1/4`` NPT 300# PR | 1 | UNIDADE |  |  |  | 8
1908 | PLUG 1.1/4`` NPT | 6 | UNIDADE |  |  | 2300195 | 9
REDE VAPOR TANQUE X QR
2051 | TEE 3/4`` NPT 300# PR | 1 | UNIDADE | REDE LÍQUIDA X VAPORIZADOR + DRENO TANQUE |  | 2300061 | 10
2181 | UNIAO 3/4`` NPT 300# PR | 2 | UNIDADE | REDE LÍQUIDA X VAPORIZADOR + DRENO TANQUE |  | 2300086 | 11
1854 | NIPLE 3/4`` NPT 300# PR | 2 | UNIDADE |  |  | 2300037 | 12
1603 | COTOVELO 3/4`` 90° NPT 300# PR | 3 | UNIDADE | REDE LÍQUIDA X VAPORIZADOR + DRENO TANQUE |  | 2300100 | 13
2135 | TUBO 3/4`` S/C SCH80 PRETO | 6 | METRO | REDE LÍQUIDA X VAPORIZADOR + DRENO TANQUE |  |  | 14
| PLUG 3/4`` NPT | 4 | UNIDADE |  |  |  | 15
REDE VAPOR CONSUMO
| NIPLE DUPLO ACO 1.1/2POL NPT 300LBS | 1 | UNIDADE |  |  | 2300040 | 16
| LUVA REDUC ACO 300LBS NPT 1.1/2POL X 1POL | 1 | UNIDADE |  |  | 2300020 | 17
| BUCHA REDUC ACO GALVANIZADO 150LBS 1 X 3/4POL NPT - FME 0009 | 1 | UNIDADE |  |  |  | 18
2181 | UNIAO 3/4`` NPT 300# PR | 1 | UNIDADE | REDE LÍQUIDA X VAPORIZADOR + DRENO TANQUE |  | 2300086 | 19
1854 | NIPLE 3/4`` NPT 300# PR | 1 | UNIDADE |  |  | 2300037 | 20
1603 | COTOVELO 3/4`` 90° NPT 300# PR | 1 | UNIDADE | REDE LÍQUIDA X VAPORIZADOR + DRENO TANQUE |  | 2300100 | 21
| CONECTOR MACHO P/GAS 26MM X 3/4 PRENSAR | 1 | UNIDADE |  |  |  | 22
| TUBO ALUMINIO P/GAS 26X3MM USO EXTERNO | 13 | METRO |  |  | 5300755 | 23
| COTOVELO P/GAS 26X26 | 6 | UNIDADE |  |  | 5300665 | 24
2135 | TUBO 3/4`` S/C SCH80 PRETO | 1 | METRO | REDE LÍQUIDA X VAPORIZADOR + DRENO TANQUE |  |  | 25
CALIBRADOS PARA SUBSTITUIR NO SKID
11777 | VALVULA ALIVIO HIDROSTÁTICO 1/2``/SEG LINHA 275PSI - L 34 (FILTRO) | 1 | UNIDADE | ARRANJO FD |  | 2200489 | 26
11221 | VÁLVULA ALIVIO HIDROSTÁTICO 1/2``/SEG LINHA 375 PSI (VAP) | 1 | UNIDADE | CALIBRADOS VAPORIZADOR |  | 7500003 | 27
9866 | MANOMETRO 0 A 21 KGF/CM CORPO 2 ROSCA 1/4``(VAP) | 1 | UNIDADE | CALIBRADOS VAPORIZADOR |  | 4600003 | 28
9866 | MANOMETRO 0 A 21 KGF/CM CORPO 2 ROSCA 1/4``(TQ) | 2 |  |  |  | 4600003 | 29
| VALVULA ALIVIO HIDROSTÁTICO 1/2``/SEG LINHA 375PSI (REDE) | 6 | UNIDADE | ARRANJO FD |  |  | 30
ELÉTRICA VAPORIZADOR
| CAIXA DE PASSAGEM 1.1/2` TIPO L | 3 | UNIDADE | ELÉTRICA VAPORIZADOR |  |  | 31
| UNIAO 1.1/2´´ BSP 150# GALV | 1 | UNIDADE | ELÉTRICA VAPORIZADOR |  |  | 32
| NIPLE 1.1/2`` BSP 150# GALV | 1 | UNIDADE | ELÉTRICA VAPORIZADOR |  |  | 33
| ELETRODUTO 1 1/2`` NPT GALVANIZADA FOGO EXD 3 MT | 2 | BARRA | ELÉTRICA VAPORIZADOR |  |  | 34
1806 | COMPOSTO P/ SELAGEM UNIDADE SELADORA | 1 | UNIDADE | ELÉTRICA VAPORIZADOR |  | 2200241 | 35
| UNIAO 1.1/2`` MF A PROVA DE EXPLOSAO | 1 | UNIDADE | ELÉTRICA VAPORIZADOR |  |  | 36
| CABO 1,5MM AZUL | 3 | METRO |  |  |  | 37
12398 | CABO PP 4 X 16 MM | 10 | METRO | ELÉTRICA VAPORIZADOR |  |  | 38
CONSUMO ELÉTRICA
1994 | SUPORTE TIPO L PARA COLETOR | 2 | UNIDADE | CONSUMO ELÉTRICA |  | 5300213 | 39
1378 | BUCHA COM PARAFUSO 10 (TIJOLO FURADO) | 6 | UNIDADE | CONSUMO ELÉTRICA |  | 5200027 | 40
1688 | FITA VEDA ROSCA 18 MM X 50 M | 1 | UNIDADE | CONSUMO ELÉTRICA |  | 4900037 | 41
11392 | FITA ISOLANTE 10M X 1/2" | 1 | UNIDADE | CONSUMO ELÉTRICA |  | - | 42
11348 | TERMINAL OLHAL 16 MM | 8 | UNIDADE | CONSUMO ELÉTRICA |  | - | 43
12150 | TERMINAL TUBULAR 16MM PRETO | 10 | UNIDADE | CONSUMO ELÉTRICA |  | - | 44
2090 | TINTA ALUMINIO ESMALTE SINTETICO 900ML | 1 | LATA | CONSUMO ELÉTRICA |  | 2200166 | 45
ATERRAMENTO
10884 | HASTE ATERRAMENTO 5/8`` X 2.4 M | 5 | UNIDADE | ATERRAMENTO |  | 2200335 | 46
10819 | CABO COBRE NU ATERRAMENTO 50 MM | 55 | METRO | ATERRAMENTO |  | 4900496 | 47
10820 | CONECTOR TIPO SAPATA 50 MM | 8 | UNIDADE | ATERRAMENTO |  | 2200456 | 48
1711 | GARRA NEGATIVA TIPO JACARE | 1 | UNIDADE | ATERRAMENTO |  | 2200331 | 49
1557 | CONECTOR PARA HASTE 5/8 | 8 | UNIDADE | ATERRAMENTO |  | 2000016 | 50
1349 | CAIXA INSPECAO PVC COM TAMPA 250 X 300MM | 5 | UNIDADE | ATERRAMENTO |  | 2200225 | 51
9293 | CONECTOR SPLIT BOLT 50MM | 20 | UNIDADE | ATERRAMENTO |  | - | 52
10438 | CABO VERDE PARA ATERRAMENTO 10MM | 50 | METRO | ATERRAMENTO |  | 2200197 | 53
1378 | BUCHA COM PARAFUSO 10 (TIJOLO FURADO) | 30 | UNIDADE | ATERRAMENTO |  | 5200027 | 54
1346 | ARRUELA 1/4 | 30 | UNIDADE | ATERRAMENTO |  | 2200179 | 55
CONSUMO
1688 | FITA VEDA ROSCA 18 MM X 50 M | 15 | UNIDADE | CONSUMO |  | 4900037 | 56
1464 | CANTONEIRA 1.1/4 X 3/16 | 2 | METRO | CONSUMO |  | 5300033 | 57
1378 | BUCHA COM PARAFUSO 10 (TIJOLO FURADO) | 30 | UNIDADE | CONSUMO |  | 5200027 | 58
2101 | TINTA LARANJA ESMALTE SINTETICO 900ML | 1 | LATA | CONSUMO |  | 2200167 | 59
2103 | TINTA PRETA ESMALTE SINTETICO 900ML | 1 | LATA | CONSUMO |  | 2200168 | 60
2092 | TINTA AMARELA ESMALTE SINTETICO 900ML | 1 | LATA | CONSUMO |  | 6700040 | 61
2098 | TINTA BRANCA ESMALTE SINTETICO 900ML | 1 | LATA | CONSUMO |  | 6700041 | 62
9383 | PORCA 1/4`` | 30 | UNIDADE | CONSUMO |  | 2200414 | 63
1357 | BARRA ROSCADA 1/4 | 4 | BARRA | CONSUMO |  | 2200180 | 64
2095 | TINTA AZUL LATA DE 18 LTS - INDIGO BASE TANQUE | 2 | LATA | CONSUMO |  | - | 65
10750 | CHUMBADOR PARABOLT 1/2`` X 4`` | 12 | UNIDADE | CONSUMO |  | 5200215 | 66