## Planilha1
CODIGO | DESCRICAO | QTD | OS
9931 | Cotovelo 2.1/2 90 | 41 | 10000003159
14012 | TUBO AÇO CARBONO 2.1/2" | 192 | 10000003159
11212 | REDUÇÃO CONC SCH40 S/C 2.1/2 x 3/4 | 4 | 10000003159
9790 | NIPLE 2,1/2 BSP #150 GALV | 4 | 10000003159
11274 | UNIAO 2.1/2 BSP ASSENTO BRONZE #150 GALV | 4 | 10000003159
2222 | VÁLVULA ESF MONOBLOCO 2.1/2" | 4 | 10000003159
9893 | CURVA 4 90 | 21 | 10000003159
9885 | TUBO AÇO CARBONO 4" | 220 | 10000003159
10856 | REDUÇÃO CONC SCH40 S/C 4 x 2.1/2 | 4 | 10000003159
12966 | Redução 4 x 2 | 1 | 10000003159
11691 | Redução 2 x 3/4 | 1 | 10000003159
10855 | TEE 4" | 4 | 10000003159
1853 | NIPLE DUPLO 3/4 BSP 150 GALVANIZADA | 1 | 10000003159
2179 | UNIAO 3/4``PLANA BSP 150# GALV | 1 | 10000003159
2230 | VALVULA ESF TRIPARTIDA 3/4`` PR | 1 | 10000003159
9931 | Cotovelo 2.1/2 90 | 5 | 10000003159
2132 | TUBO AÇO CARBONO 2.1/2" | 275 | 10000003159
11212 | REDUÇÃO CONC SCH40 S/C 2.1/2 x 3/4 | 130 | 10000003159
2048 | te 2.1/2 | 131 | 10000003159
1810 | MEDIDORES G 1.6 | 362 | 10000003159
13227 | PORCA 3/8" SAE | 1448 | 10000003159
1836 | MEIA UNIÃO 1/2" NPT X 3/8" SAE | 362 | 10000003159
2244 | VÁLVULA P-02 1/2" | 362 | 10000003159
2146 | COBRE 3/8 FLEXIVEL | 362 | 10000003159
13596 | REGULADOR DE PRESSÃO 5 KG/H ENTRADA 1/8 BORB E SAIDA 3/8 SAE | 362 | 10000003159
2040 | TEE 1/2" BSP 150# GALV | 240 | 10000003159
2130 | TUBO AÇO 1/2" | 200 | 10000003159
9931 | COTOVELO 1/2" BSP 150# GALV | 120 | 10000003159
1849 | NIPLE DUPLO 1/2`` BSP 150# GALVANIZADA | 362 | 10000003159
1909 | PLUG 1/2`` BSP 150# GALV | 362 | 10000003159
9830 | SUPORTE "L" ATE 1" | 364 | 10000003159
12626 | BUCHA NYLON 10 C/ PARAFUSO | 728 | 10000003159
1543 | CONECTOR FEMEA P/GAS 1/2`` X 16MM PRENSAR | 2 | 10000003159
2062 | TEE INTERM.P/GAS 16MM X 16MM X 16MM | 8 | 10000003159
1615 | COTOVELO FEMEA P/GAS 1/2`` X 16MM PRENSAR | 390 | 10000003159
1628 | COTOVELO P/GAS 16MM X 16MM PRENSAR | 15 | 10000003159
14053 | TUBO MULTICAMADA GAS DN 16MM BRANCO | 360 | 10000003159
1909 | PLUG 1/2`` BSP 150# GALV | 360 | 10000003159
1545 | CONECTOR FEMEA P/GAS 3/4`` X 20MM PRENSAR | 120 | 10000003159
2063 | TEE INTERM.P/GAS 20MM X 20MM X 20MM | 120 | 10000003159
1616 | COTOVELO FEMEA P/GAS 1/2`` X 20MM PRENSAR | 360 | 10000003159
1629 | COTOVELO P/GAS 20MM X 20MM PRENSAR | 360 | 10000003159
2153 | TUBO MULTICAMADA GAS DN 20MM BRANCO | 1680 | 10000003159
1546 | CONECTOR FEMEA P/GAS 3/4`` X 26MM PRENSAR | 240 | 10000003159
1630 | COTOVELO P/GAS 26MM X 26MM PRENSAR | 400 | 10000003159
2154 | TUBO MULTICAMADA GAS DN 26MM BRANCO | 3900 | 10000003159
2064 | Tê red 26 x 20mm | 240 | 10000003159
1909 | Bucha Red 1 x 3/4 | 240 | 10000003159