## REDE PRIMARIA
REDE PRIMARIA - MULTICAMADA Ø20mm
COD | DESCRIÇÃO | QTD | OS
1545 | CONECTOR FEMEA P/GAS 3/4`` X 20MM PRENSAR | 0
2063 | TEE INTERM.P/GAS 20MM X 20MM X 20MM | 0
1629 | COTOVELO P/GAS 20MM X 20MM PRENSAR | 0
2153 | TUBO MULTICAMADA GAS DN 20MM BRANCO | 0
2183 | UNIAO P/GAS 20MM X 20MM PRENSAR | 0
1853 | NIPLE DUPLO 3/4 BSP 150 GALVANIZADA | 0
2179 | UNIAO 3/4``PLANA BSP 150# GALV | 0
2230 | VALVULA ESF TRIPARTIDA 3/4`` PR | 0
1913 | PLUG 3/4`` BSP 150# GALV | 0
1688 | TEFLON 50 METROS | 0
1528 | CINTA PERFURADA 1 MTS X 18MM | 0
12626 | BUCHA NYLON 10 C/ PARAFUSO | 0
REDE PRIMARIA - MULTICAMADA Ø26mm
METRAGEM REDE
COD | DESCRIÇÃO | QTD | OS
1546 | CONECTOR FEMEA P/GAS 3/4`` X 26MM PRENSAR | 0
1630 | COTOVELO P/GAS 26MM X 26MM PRENSAR | 0
2065 | TEE INTERM.P/GAS 26MM X 26MM X 26MM | 0
2154 | TUBO MULTICAMADA GAS DN 26MM BRANCO | 0
2184 | UNIAO P/GAS 26MM X 26MM PRENSAR | 0
1853 | NIPLE DUPLO 3/4 BSP 150 GALVANIZADA | 0
2179 | UNIAO 3/4``PLANA BSP 150# GALV | 0
2230 | VALVULA ESF TRIPARTIDA 3/4`` PR | 0
1913 | PLUG 3/4`` BSP 150# GALV | 0
1407 | BUCHA RED 3/4`` X 1/2`` BSP 150# GALV | 0
1909 | PLUG 1/2`` BSP 150# GALV | 0
1528 | CINTA PERFURADA 1 MTS X 18MM | 0
12626 | BUCHA NYLON 10 C/ PARAFUSO | 0
1688 | TEFLON 50 METROS | 0
REDE PRIMARIA - MULTICAMADA Ø32mm
METRAGEM REDE
COD | DESCRIÇÃO | QTD | OS
1542 | CONECTOR FEMEA P/GAS 1`` X 32MM PRENSAR | 0
1631 | COTOVELO P/GAS 32MM X 32MM PRENSAR | 0
2066 | TEE INTERM.P/GAS 32MM X 32MM X 32MM | 0
2185 | UNIAO P/GAS 32MM X 32MM PRENSAR | 0
2156 | TUBO MULTICAMADA GAS DN 32MM BRANCO | 0
1843 | NIPLE 1`` BSP 150# GALV | 0
2164 | UNIAO 1`` PLANA BSP 150# GALV | 0
2217 | VALVULA ESF MONOBLOCO 1´´ | 0
1903 | PLUG 1`` BSP 150# GALV | 0
1387 | BUCHA RED 1`` X 3/4`` BSP 150# GALV | 0
1407 | BUCHA RED 3/4`` X 1/2`` BSP 150# GALV | 0
1909 | PLUG 1/2`` BSP 150# GALV | 0
1528 | CINTA PERFURADA 1 MTS X 18MM | 0
12626 | BUCHA NYLON 10 C/ PARAFUSO | 0
1688 | TEFLON 50 METROS | 0
REDE PRIMARIA - PEAD Ø63mm
METRAGEM REDE
COD | DESCRIÇÃO | QTD | OS
2160 | TUBO PEAD 63 mm | 0
1613 | COTOVELO PEAD Ø63mm | 0
11373 | TEE ELETROFUSAO 63MM PE100 | 0
2115 | TRANSICAO PEAD 63 mm x AÇO 2" ROSCA MACHO | 0
1756 | LUVA PEAD 63 mm | 0
1744 | LUVA 2" BSP 150# GALV | 0
1851 | NIPLE DUPLO 2`` BSP 150# GALVANIZADA | 0
2176 | UNIAO 2`` ASSENTO CONICO BRONZE BSP 150# GALV | 0
2221 | VALVULA ESF MONOBLOCO 2´´ | 0
10603 | LUVA RED 2 X 1`` BSP GALV | 0
CODIGO | DESCRICAO | QTD | OS
2159 | TUBO PEAD 32 mm | 300 | 10000002159
1612 | COTOVELO PEAD Ø32mm | 10 | 10000002159
2082 | TEE ELETROFUSAO 32MM PE100 | 1 | 10000002159
2114 | TRANSICAO PEAD 32 mm x AÇO 1" ROSCA MACHO | 2 | 10000002159
1755 | LUVA PEAD 32 mm | 2 | 10000002159
1732 | LUVA 1" BSP 150# GALV | 2 | 10000002159
1843 | NIPLE 1`` BSP 150# GALV | 2 | 10000002159
1771 | UNIAO 1`` PLANA BSP 150# GALV | 2 | 10000002159
2217 | VALVULA ESF MONOBLOCO 1`` | 2 | 10000002159
11934 | LUVA RED 1" X 3/4" BSP 150# GALV | 1 | 10000002159
2120 | TUBO AÇO 1" | 90 | 10000002159
10305 | CURVA 90 SCH40 S/C 1 | 2 | 10000002159
2073 | TE RED SCH40 S/C 1 X 1/2" | 24 | 10000002159
2129 | TUBO AÇO 1/2" | 24 | 10000002159
9830 | SUPORTE "L" ATE 1" | 48 | 10000002159
12626 | BUCHA NYLON 10 C/ PARAFUSO | 96 | 10000002159
1909 | PLUG 1/2`` BSP 150# GALV | 96 | 10000002159
2040 | TEE 1/2" BSP 150# GALV | 78 | 10000002159
2130 | TUBO AÇO 1/2" | 46 | 10000002159
9931 | COTOVELO 1/2" BSP 150# GALV | 26 | 10000002159
1849 | NIPLE DUPLO 1/2`` BSP 150# GALVANIZADA | 96 | 10000002159
1909 | PLUG 1/2`` BSP 150# GALV | 96 | 10000002159
9830 | SUPORTE "L" ATE 1" | 60 | 10000002159
12626 | BUCHA NYLON 10 C/ PARAFUSO | 120 | 10000002159
1807 | MEDIDORES G 0,6 (DAEFLEX) | 96 | 10000002159
13227 | PORCA 3/8" SAE | 96 | 10000002159
1836 | MEIA UNIÃO 1/2" NPT X 3/8" SAE | 96 | 10000002159
2244 | VÁLVULA P-02 1/2" | 96 | 10000002159
2146 | COBRE 3/8 FLEXIVEL | 96 | 10000002159
13596 | REGULADOR DE PRESSÃO 5 KG/H ENTRADA 1/8 BORB E SAIDA 3/8 SAE | 96 | 10000002159
1543 | CONECTOR FEMEA P/GAS 1/2`` X 16MM PRENSAR | 432 | 10000002159
1615 | COTOVELO FEMEA P/GAS 1/2`` X 16MM PRENSAR | 96 | 10000002159
1628 | COTOVELO P/GAS 16MM X 16MM PRENSAR | 204 | 10000002159
14053 | TUBO MULTICAMADA GAS DN 16MM BRANCO | 454 | 10000002159
2214 | VÁLVULA ALAVANCA RETA 1/2 | 96 | 10000002159
1909 | PLUG 1/2`` BSP 150# GALV | 96 | 10000002159
1546 | CONECTOR FEMEA P/GAS 3/4`` X 26MM PRENSAR | 2 | 10000002159
1630 | COTOVELO P/GAS 26MM X 26MM PRENSAR | 8 | 10000002159
1618 | COTOVELO FEMEA P/GAS 3/4`` X 26MM PRENSAR | 0 | 10000002159
2065 | TEE INTERM.P/GAS 26MM X 26MM X 26MM | 2 | 10000002159
2154 | TUBO MULTICAMADA GAS DN 26MM BRANCO | 36 | 10000002159
9346 | TINTA ZARCAO 3,6 LT | 3 | 10000002159
1896 | PINCEL 1" | 10 | 10000002159
1972 | ROLO DE PINTURA 5cm | 10 | 10000002159